## przedmiar
TABELA PRZEDMIARU ROBÓT
Utwardzenie placu manewrowego na działkach nr 3696, 3697, 3695 i 4996 w Lipnicy
L.p. | Nr SST Podstawa wyceny | Wyszczególnienie robót wraz z obmiarem i lokalizacją | Jednostka |  | Razem
|  |  | Nazwa | Ilość
1 | 2 | 3 | 4 | 5 | 6
SST CPV | 01.00.00.00 45111000-8 | I. ROBOTY PRZYGOTOWAWCZE
| 01.02.02.00 | Zdjęcie warstwy humusu
1 | 01.02.02.12 | Mechaniczne usunięcie warstwy ziemi urodzajnej (humusu) o gr. w-wy 10 cm z rozplantowaniem wokoł placu manewrowego | m2 |  | 1700
| KNR 201 0205/01 |  | m2 | 1700
SST CPV | 02.00.00.00 45112000-5 | II. ROBOTY ZIEMNE
2 | 02.01.01.13 | Wykonanie wykopów mechanicznie z transportem urobku na odkład w gr. kat. I-V (miejsce odkładu gruntu zapewnia Wykonawca) | m3 |  | 166
| KNNR 1 0202/04 |  |  | 166
2.1 |  | Transport gruntu na odkład | m3 |  | 166
2.2 |  | Wyrównanie gruntu na odkładzie | m3 |  | 166
| 02.03.01.00 | Wykonanie nasypów
3 | 02.03.01.11 | Wykonanie nasypów mechanicznie z gruntu kat. I-V uzyskanego z wykopu | m3 |  | 300
| KNNR 1 0235/02 | Mechaniczne formowanie i zagęszczenie nasypu z gruntu uzyskanego z wykopu
|  |  | m3 | 300
SST CPV | 04.00.00.00 45233000-9 | III. PODBUDOWY
| 04.04.01.00 | Podbudowa z kruszywa naturalnego stabilizowanego mechanicznie
4 | 04.04.01.11 | Wykonanie podbudowy z kruszywa naturalnego, w-wa dolna, gr. w-wy 10 cm - niesort (pospółka) | m2 |  | 1770
| KNR 231 0114/01 |  | m2 | 1770
| 04.04.02.00 | Podbudowy z kruszywa łamanego stabilizowanego mechanicznie
5 | 04.04.02.11 | Wykonanie warstwy podbudowy z kruszywa łamanego 0/31,5 mm stabilizowanego mechanicznie o grubości warstwy po zagęszczeniu 15 cm | m2 |  | 1770
| KNR 231 0114/05/06 |  | m2 | 1770 |  | 265.5
SST CPV | 08.00.00.00 45233000-9 | IV. ELEMENTY ULIC
| 08.02.02.00 | Chodniki z brukowej kostki betonowej
6 | 08.02.02.11 | Wykonanie nawierzchni chodników z kostki brukowej betonowej szarej o gr. 8 cm na podsypce cementowo-piaskowej gr 3 cm po zagęszczeniu. | m2 |  | 155
| KNNR 6 0502/02 |  |  | 155
| 08.01.01.00 | Krawężniki betonowe
7 | 08.01.01.12 | Ustawienie krawężników betonowych o wymiarach 15x30cm na ławie betonowej ( beton B-15 (C12/15)) z oporem | m |  | 322
| KNR - 231 0402-04 | Krawężniki betonowe o wymiarach 15x30cm, ułożone na ławie betonowej (beton B15 (C12/15)) z oporem V=0,15m3/m
|  |  | m | 322
SST CPV | 05.00.00.00 45233000-9 | V. NAWIERZCHNIE
8 | 05.03.05.16 | Warstwa wiążąca BA 0/20 , gr. warstwy po zagęszczeniu 3 cm | m2 |  | 1476
KNNR 6 0308/03 /07
|  | dojazdy i miejsca postojowe | m2 | 1476
9 | 05.03.05.27 | Warstwa ścieralna BA 0/12,8, gr. warstwy po zagęszczeniu 3 cm | m2 |  | 1476 |  | ,
| KNNR 6 0308/03 /07 | dojazdy i plac manewrowy | m2 | 1476